## Sheet1
| 测试大类 | 测试动作 | 测试模块 | 期望测试结果 | 测试结果
正 常 充 电 逻 辑 测 试 | 初始化 | 上电 | 集中器 | 卡ID保存不成功，卡密钥保存不成功，刷卡不成功，不允许充电，不充电，锁屏显示红色， 其他状态显示为绿色，若异常，则对应项为红色 | 通过
|  |  |  | 时间为当前时间，秒钟并实时累加 | 通过
|  |  |  | 电价为最近一次设置的电价值 | 通过
|  |  |  | 桩ID为最近一次设置的桩ID | 通过
|  |  |  | 用户ID和用户余额全为0 | 通过
|  |  |  | 充电接口标识恒为1 | 通过
|  |  |  | 本次充电电量，本次充电金额，本次充电时间全为0 | 通过
|  |  |  | 充电机输出电压为实际电压，输出电流为0A | 通过
|  |  |  | 温度为当前温度，电表实时读数为当前电表实际显示数值 | 通过
|  |  |  | 加密卡ID号和扇区数据全为0 | 通过
|  |  | 串口屏 | 请刷卡界面，若桩异常则显示桩异常界面 | 通过
|  |  | 读卡器 | 模块上红色LED间断闪烁 | 通过
|  |  | LED灯板 | 桩正常显示绿色，桩异常显示红色 | 通过
|  |  | LED灯条 | 显示上电默认颜色 | 通过
|  |  | CP电压输出 | 12V电压，占空比100% | 通过
|  |  | 电表 | 电表上显示屏有一个小电话图标，板子上LED5A,LED6B红绿均闪烁 | 通过
|  |  | 防雷器 | SPD防雷器检测对应的LED没有亮 | 通过
|  |  | 紧急开关 | STOP紧急开关检测对应的LED没有亮 | 通过
|  |  | 接触器 | AC接触器检测对应的LED没有亮 | 通过
|  |  | 枪锁 | LOCK枪锁检测对应的LED没有亮 | 通过
|  |  | 枪在位 | IN枪在位检测对应的LED没有亮 | 通过
|  |  | 枪 | 枪在桩上，并被锁住，无法拿开 | 未测试
| 鉴权（1） | 卡放到读卡器上 | 集中器 | 卡ID保存成功 | 通过
|  |  |  | 卡ID信息非0 | 通过
|  |  | 串口屏 | 显示读取卡信息中界面 | 通过
|  | 下发密钥 | 集中器 | 卡密钥保存成功（很快就由绿色又变为红色） | 通过
|  |  |  | 刷卡成功（很快就由绿色又变为红色） | 通过
|  |  |  | 卡扇区数据非0 | 通过
|  | 下发余额 下发允许充电 | 集中器 | 允许充电 | 通过
|  |  | 串口屏 | 进入充电方式选择界面（鉴权成功） | 通过
| 鉴权（2） | B卡在A卡鉴权成功后刷卡 | 集中器，串口屏 | 重新进入鉴权（1）过程 | 通过
| 鉴权（3） | A卡在A卡鉴权成功后刷卡（3分钟内） | 集中器 | 无变化（无需重新鉴权） | 通过
|  |  | 串口屏 | 进入充电方式选择界面 | 通过
| 鉴权（4） | 在A卡鉴权成功前， 下发解锁、允许充电命令 | 集中器 | 锁屏为绿色，允许充电为绿色，用户ID，余额为最新下发的ID和余额 | 通过
|  |  | 串口屏 | 进入充电方式选择界面 | 通过
| 鉴权（5） | 在A卡鉴权成功后， 下发解锁、允许充电命令 | 集中器 | 锁屏为绿色，允许充电为绿色，用户ID，余额为最新下发的ID和余额 | 通过
|  |  | 串口屏 | 进入充电方式选择界面 | 通过
| 枪套解锁 | 鉴权成功或解锁后 | 枪套 | 3分钟内，枪套解锁；3分钟后，若检测到枪在位，锁住枪。 | 通过
| 插枪检测 | 充电方式选择后 | 串口屏 | 进入请插枪界面 | 通过
|  | 插枪 | 串口屏 | 进入开始充电界面 | 通过
| 充电数据 | 进入开始充电界面后，开始充电前 | 串口屏 | 正确显示之前选择的充电方式 | 通过
|  |  |  | 用户ID和用户余额为显示为最后鉴权成功的用户信息 | 通过
|  |  |  | 充电金额，充电电量，充电时间为0 | 通过
| 启动充电 | 串口屏启动充电或后台启动充电 | 串口屏 | 进入锁屏界面，实时显示充电数据 | 通过
|  |  | CP电压输出 | 有占空比输出 | 通过
| 开始充电 | CP电压为6V | AC接触器 | AC接触器闭合 | 通过
|  |  | 集中器 | 不充电状态为绿色，实时显示充电数据 | 通过
| 解锁屏幕 | A刷卡 | 串口屏 | 解锁屏幕，进入充电界面 | 通过
|  | B刷卡 | 串口屏 | 无反应，仍在锁屏界面 | 通过
|  | 后台下发解锁命令 | 串口屏 | 解锁屏幕，进入充电界面 | 通过
| 停止充电 | 串口屏停止充电或后台停止充电 | 串口屏 | 最多3秒，进入请拔枪界面 | 通过
|  |  | CP电压输出 | 占空比立刻变为100% | 通过
|  |  | AC接触器 | 最多3秒，AC接触器断开 | 通过
|  |  | 集中器 | 最多3秒，不充电状态为红色；若为后台停止，则显示后台停止充电 | 通过
| 拔枪检测 | 拔枪 | 串口屏 | 进入结算界面 | 通过
| 枪套锁枪 | 枪放回枪套 | 枪套 | 锁住枪 | 通过
| 结算 | 后台下发结算结果前 | 串口屏 | 无数据显示 | 通过
|  | 后台下发结算结果后 | 串口屏 | 显示充电用户ID和余额，停止充电原因，显示本次充电数据，没有误差 | 通过
|  | 后台下发结算结果超时 | 串口屏 | 10秒内没收到结算结果，进入结算异常界面 | 通过
|  | 结算后 | 串口屏 | 结算界面显示超时或者人为按退出按钮，进入请刷卡界面 | 通过
|  |  | 集中器 | 用户ID和余额清零， 卡ID和扇区数据清0，充电数据清0 | 通过
异常测试 | 前期异常 （鉴权成功前） | 读卡器异常 | 串口屏 | 串口屏显示桩异常界面 | 通过
|  |  | 集中器 | 显示刷卡机通信告警 | 通过
|  | 电表异常 | 串口屏 | 串口屏显示桩异常界面 | 通过
|  |  | 集中器 | 显示计量外设告警 | 通过
|  | 防雷器异常 | 串口屏 | 串口屏显示桩异常界面 | 通过
|  |  | 集中器 | 显示防雷器异常 | 通过
|  | 紧急开关异常 | 串口屏 | 串口屏显示桩异常界面 | 通过
|  |  | 集中器 | 不影响 | 通过
|  | 后台通信异常 | 串口屏 | 待定
|  |  | 集中器 | 显示4G通信异常 | 通过
|  | 接触器异常 | 串口屏 | 不影响 | 通过
|  |  | 集中器 | 不影响 | 通过
|  | 过压异常 | 串口屏 | 串口屏显示桩异常界面 | 未测试
|  |  | 集中器 | 显示电压过高 | 未测试
|  | 欠压异常 | 串口屏 | 串口屏显示桩异常界面 | 通过
|  |  | 集中器 | 显示电压过低 | 通过
|  | 电流异常 | 串口屏 | 不影响 | 通过
|  |  | 集中器 | 不影响 | 通过
|  | 温度异常 | 串口屏 | 串口屏显示桩异常界面 | 通过
|  |  | 集中器 | 显示温度异常 | 通过
|  | 电子锁异常 | 串口屏 | 待定
|  |  | 集中器 | 待定
| 中期异常 （充电中） | 紧急开关异常 过压或欠压 过流或欠流 | 接触器 | AC接触器立即断开 | 通过
|  | 其他异常 |  | 最多3秒，接触器断开 | 通过
|  |  | 串口屏 | 显示对应的停止充电原因 | 通过
|  |  | 集中器 | 显示对应的停止充电原因 | 通过
| 异常清除 | 紧急开关异常清除 | 充电模块 | 30秒后，系统重新进入充电逻辑 | 通过
|  | 其他异常清除 |  | 系统立即重新进入充电逻辑 | 通过
充电方式 测试 | 计费方式 | 一键充 | 充电模块 | 余额不足时，自动停止充电 | 通过
|  | 按时间充 |  | 定时间充完或余额不足时，停止充电 | 通过
|  | 按电量充 |  | 定电量充完或余额不足时，停止充电 | 通过
|  | 按金额充 |  | 定金额充完或余额不足时，停止充电 | 通过
预约测试 | 预约使用 | 后台下发预约命令 | 集中器 | 预约充电变红 | 通过
|  | 非预约用户刷卡 | 串口屏 | 进入桩已被预约界面 | 通过
|  |  | 枪套 | 不解锁 | 通过
|  | 预约用户刷卡（需后台先发解除预约指令） | 串口屏 | 进入充电方式选择界面 | 通过
|  |  | 枪套 | 解锁 | 通过
|  | 解锁命令（需后台不允许非预约用户下发） | 串口屏 | 进入充电方式选择界面 | 通过
|  |  | 枪套 | 解锁 | 通过
|  |  | 桩 | 收到解锁命令后，桩处于非预约状态 | 通过
参数设置 | 余额不足 | 按金额充，充电金额大于余额 | 串口屏 | 跳转到余额不足界面 | 未测试
|  | 按电量充，充电电量折算成金额大于余额 | 串口屏 | 跳转到余额不足界面 | 未测试
| 桩ID | 后台下发桩ID | 集中器 | 显示最后下发的桩ID(该数据掉电保存) | 通过
| 电价 | 后台下电价 | 集中器 | 显示最后下发的电价(该数据掉电保存) | 通过
| 通信地址 | 串口屏下发集中器通信地址 | 串口屏 | 屏显示最后下发的通信地址(该数据掉电保存) | 未测试
|  |  | 集中器 | 立即使用最新的设置的地址进行通信 | 通过
LED测试 | LED | 没有异常不充电时 | LED灯板 | 绿色 | 通过
|  |  | LED灯条 | 上电默认颜色 | 未测试
|  | 没有异常充电时 | LED灯板 | 黄色 | 通过
|  |  | LED灯条 | 非上电默认颜色 | 未测试
|  | 有异常时 | LED灯板 | 红色 | 通过
|  |  | LED灯条 | 上电默认颜色 | 未测试
CP测试 | 占空比 | 改变最大输出电流 | CP电压输出 | 占空比随之改变，误差不超过±1.5% | 通过
| 电压检测 | 插枪、拔枪、汽车就绪 |  | 9V、12V、6V检测实际电压不超过±0.8V | 通过
超时检测 | 鉴权 | 鉴权中 | 刷卡机 | 最多等待10s，整个鉴权过程最多35s | 通过
|  | 鉴权成功后 | 桩 | 3分钟内没有开始充电，则需要重新鉴权 | 通过
| 电流检测 | 过流 | 电表测量 | 5秒内持续过流，则表示过流异常 | 未测试
|  | 欠流（CP为6V，无负载） |  | 1分钟内持续欠流（电流小于3A），则表示负载异常 | 通过
| 结算 | 等待结算结果 | 计费单元 | 10秒没有收到结算结果，表示结算异常 | 通过
| 紧急开关 | 紧急开关动作 | 桩 | 紧急开关异常清除后，30秒后系统恢复 | 通过
| 充电 | 充电开始 | 计费单元 | 充电时间超过最大充电时间，停止充电（待定）